## QUAD
CUBICAL QUAD | Scaling Formulas |  | 2026-07-31 12:04
Dr. Carl O. Jelinek | Total Length |  | All the same | All the same
N6VNG | Lr | Ldrv | Ldir | S | G | W | C
f=Frequency {MHz} | Reflector {ft} | Driven {ft} | Directors {ft} | Spacing {ft} | Gama {ft} | Width {ft} | Cap {pfd}
146.565 | 7.0276 | 6.857 | 6.6523 | 1.5836 | 0.29168 | 0.093747 | 19.9911
222 | 4.6396 | 4.527 | 4.3919 | 1.0455 | 0.19257 | 0.061892 | 13.1982
445 | 2.3146 | 2.2584 | 2.191 | 0.52157 | 0.096067 | 0.030876 | 6.5843
52 | 19.8077 | 19.3269 | 18.75 | 4.4635 | 0.82212 | 0.26423 | 56.3462
28.5 | 36.1404 | 35.2632 | 34.2105 | 8.1439 | 1.5 | 0.48211 | 102.807
144.2 | 7.1429 | 6.9695 | 6.7614 | 1.6096 | 0.29646 | 0.095284 | 20.319
Notes: Scaling | Lr = 1030/f | Ldrv = 1005/f | Ldir = 975/f | S = 232.1/f | G = 42.75/f | W = 13.74/f | C = 2930/f
Enter Your Design Frequency in cell A10 to calculate a new design